## DOBLEZ
MEDIDA | DIMENSION | LIM.I | LIM.S
A | 7.25 | 7.235 | 7.265
B | 7.91 | 7.895 | 7.925
C | 8.15 | 8.135 | 8.165
D | 8.66 | 8.645 | 8.675
E | 9.49 | 9.475 | 9.505
F | 9.91 | 9.895 | 9.925
G | 15 | 14.985 | 15.015
H | 19.91 | 19.895 | 19.925
I | 20.51 | 20.495 | 20.525
J | 21.16 | 21.145 | 21.175
K | 21.97 | 21.955 | 21.985
L | 22.28 | 22.265 | 22.295
M | 24.88 | 24.865 | 24.895
N | 21.16 | 21.145 | 21.175
Ñ | 8.66 | 8.645 | 8.675
O | 28.81 | 28.795 | 28.825
P | 28.47 | 28.455 | 28.485
Q | 20.61 | 20.595 | 20.625
R | 20.32 | 20.305 | 20.335
S | 19.13 | 19.115 | 19.145
T | 15.99 | 15.975 | 16.005
U | 12.83 | 12.815 | 12.845
V | 9.69 | 9.675 | 9.705
W | 8.51 | 8.495 | 8.525
X | 8.21 | 8.195 | 8.225
Y | 1.23 | 1.215 | 1.245
Z | 0.25 | 0.235 | 0.265
A1 | 0.5 | 0.485 | 0.515
B1 | 0.25 | 0.235 | 0.265
C1 | 0.75 | 0.735 | 0.765
D1 | 2.8 | 2.785 | 2.815
E1 | 14.2 | 14.185 | 14.215
F1 | 0.25 | 0.235 | 0.265
G1 | 2.95 | 2.935 | 2.965

## CORTE
No. | RESP | DIM | LIM.I | LIM.S
1 | LASER | 29.848 | 29.833 | 29.863
2 | LASER | 26.168 | 26.153 | 26.183
3 | LASER | 0.31 | 0.295 | 0.325
4 | LASER | 13.82 | 13.805 | 13.835
5 | LASER | 11.81 | 11.795 | 11.825
6 | LASER | 0.19 | 0.175 | 0.205
7 | LASER | 0.218 | 0.203 | 0.233