## DOBLEZ
MEDIDA | DIMENSION | LIM.I | LIM.S
A | 3.72 | 3.705 | 3.735
B | 4.97 | 4.955 | 4.985
C | 8.44 | 8.425 | 8.455
D | 11.44 | 11.425 | 11.455
E | 14.97 | 14.955 | 14.985
F | 16.22 | 16.205 | 16.235
G | 33.58 | 33.565 | 33.595
H | 19.57 | 19.555 | 19.585
I | 13.27 | 13.255 | 13.285
J | 19.94 | 19.925 | 19.955
K | 17.22 | 17.205 | 17.235
L | 16.91 | 16.895 | 16.925
M | 16.22 | 16.205 | 16.235
N | 15.45 | 15.435 | 15.465
Ñ | 9.94 | 9.925 | 9.955
O | 4.43 | 4.415 | 4.445
P | 3.72 | 3.705 | 3.735
Q | 3.09 | 3.075 | 3.105
R | 2.85 | 2.835 | 2.865
S | 0.34 | 0.325 | 0.355
T | 8.65 | 8.635 | 8.665
U | 8.94 | 8.925 | 8.955
V | 10.12 | 10.105 | 10.135
W | 16.42 | 16.405 | 16.435
X | 20.75 | 20.735 | 20.765
Y | 21.05 | 21.035 | 21.065
Z | 31.31 | 31.295 | 31.325
A1 | 34.81 | 34.795 | 34.825
B1 | 0.5 | 0.485 | 0.515
C1 | 0.25 | 0.235 | 0.265
D1 | 0.75 | 0.735 | 0.765
E1 | 2.95 | 2.935 | 2.965
F1 | 2.8 | 2.785 | 2.815
G1 | 0.25 | 0.235 | 0.265
H1 | 0.19 | 0.175 | 0.205

## CORTE
No. | RESP | DIM | LIM.I | LIM.S
1 | LASER | 21.189 | 21.174 | 21.204
2 | LASER | 35.815 | 35 | 35.83
3 | LASER | 34.31 | 34.295 | 34.325
4 | LASER | 0.88 | 0.795 | 0.895
5 | LASER | 13.82 | 13.805 | 13.835
6 | LASER | 11.81 | 11.795 | 11.825
7 | LASER | 0.22 | 0.205 | 0.235
8 | LASER | 0.31 | 0.295 | 0.325
9 | LASER | 0.19 | 0.175 | 0.205