## DOBLEZ
MEDIDA | DIMENSION | L.I | L.S
A | 1.23 | 1.215 | 1.245
B | 3.74 | 3.725 | 3.755
C | 1.25 | 1.235 | 1.265
D | 8.97 | 8.955 | 8.985
E | 3.74 | 3.725 | 3.755
F | 1.25 | 1.235 | 1.265
G | 11.41 | 11.395 | 11.425
H | 18.91 | 18.895 | 18.925
I | 3.63 | 3.615 | 3.645
J | 9.97 | 9.955 | 9.985
K | 6 | 5.985 | 6.015
L | 3 | 2.985 | 3.015
M | 5.41 | 5.395 | 5.425
N | 1.5 | 1.485 | 1.515
Ñ | 3 | 2.985 | 3.015
O | 4.97 | 4.955 | 4.985
P | 6.47 | 6.455 | 6.485
Q | 3 | 2.985 | 3.015
R | 19.94 | 19.925 | 19.955
S | 0.34 | 0.325 | 0.355
T | 4.97 | 4.955 | 4.985
U | 3 | 2.985 | 3.015
V | 9.91 | 9.895 | 9.925
W | 0.5 | 0.485 | 0.515
X | 0.25 | 0.235 | 0.265
Y | 34.81 | 34.795 | 34.825
Z | 0.75 | 0.735 | 0.765
A1 | 0.2 | 0.185 | 0.215
B1 | 0.25 | 0.235 | 0.265
C1 | 2.95 | 2.935 | 2.965
D1 | 2.8 | 2.785 | 2.815
E1 | 0.25 | 0.235 | 0.265
F1 | 2.97 | 2.955 | 2.985

## CORTE
NO. | RESP | Dim | L.I | L.S
1 | LASER | 21.131 | 21.116 | 21.146
2 | LASER | 19.44 | 19.425 | 19.455
3 | LASER | 35.751 | 35.736 | 35.766
4 | LASER | 34.36 | 34.345 | 34.375
5 | LASER | 0.88 | 0.865 | 0.895
6 | LASER | 5.47 | 5.455 | 5.485
7 | LASER | 7.36 | 7.345 | 7.375
8 | LASER | 3.63 | 3.615 | 3.645
9 | LASER | 0.19 | 0.175 | 0.205
10 | LASER | 0.312 | 0.297 | 0.327