## DOBLEZ
MEDIDA | DIMENSION | L.I | L.S
A | 0.38 | 0.365 | 0.395
B | 6.23 | 6.215 | 6.245
C | 10.03 | 10.015 | 10.045
D | 7.84 | 7.825 | 7.855
E | 0.56 | 0.545 | 0.575
F | 1.13 | 1.115 | 1.145
G | 2.5 | 2.485 | 2.515
H | 7.88 | 7.865 | 7.895
I | 24.97 | 24.955 | 24.985
J | 0.63 | 0.615 | 0.645
K | 19 | 18.985 | 19.015
L | 0.88 | 0.865 | 0.895
M | 0.25 | 0.235 | 0.265
N | 0.12 | 0.105 | 0.135
Ñ | 2.5 | 2.485 | 2.515
O | 6.23 | 6.215 | 6.245
P | 0.88 | 0.865 | 0.895

## CORTE
No. | Resp. | DIM | L.I | L.S
1 | LASER | 19 | 18.985 | 19.015
2 | LASER | 26.029 | 26.014 | 26.044
3 | LASER | 5.5 | 5.485 | 5.515
4 | LASER | 4.91 | 4.985 | 4.925
5 | LASER | 0.312 | 0.297 | 0.327
6 | LASER | 0.228 | 0.213 | 0.243
7 | LASER | 0.1 | 0.085 | 0.115