## DOBLEZ
MEDIDA | DIMENSION | LIM.I | LIM.S
A | 0.38 | 0.365 | 0.395
B | 2.08 | 2.065 | 2.095
C | 0.38 | 0.365 | 0.395
D | 0.5 | 0.485 | 0.515
E | 0.75 | 0.735 | 0.765
F | 1 | 0.985 | 1.015
G | 0.38 | 0.365 | 0.395
H | 0.75 | 0.735 | 0.765
I | 1.5 | 1.485 | 1.515
J | 0.13 | 0.115 | 0.145
K | 0.22 | 0.205 | 0.235
L | 4.99 | 4.975 | 5.005
M | 1.75 | 1.735 | 1.765
N | 0.25 | 0.235 | 0.265
Ñ | 0.88 | 0.865 | 0.895
O | 2.5 | 2.485 | 2.515
P | 1.95 | 1.935 | 1.965
Q | 0.55 | 0.535 | 0.565
R | 1.91 | 1.895 | 1.925
S | 2.54 | 2.525 | 2.555
T | 0.19 | 0.175 | 0.205

## CORTE
No. | RESP | Dim | LIM.I | LIM.S
1 | LASER | 5.157 | 5.142 | 5.172
2 | LASER | 1.5 | 1.485 | 1.515
3 | LASER | 2.777 | 2.762 | 2.792
4 | LASER | 0.228 | 0.213 | 0.243
5 | LASER | 0.218 | 0.203 | 0.233