## DOBLEZ
MEDIDA | DIMENSION | L.I | L.S
A | 1.94 | 1.925 | 1.955
B | 0.34 | 0.325 | 0.355
C | 8.52 | 8.505 | 8.535
D | 17.78 | 17.765 | 17.795
E | 27.04 | 27.025 | 27.055
F | 1.25 | 1.235 | 1.265
G | 2.47 | 2.455 | 2.485
H | 5 | 4.985 | 5.015
I | 13 | 12.985 | 13.015
J | 9.94 | 9.925 | 9.955
K | 0.75 | 0.735 | 0.765
L | 0.25 | 0.235 | 0.265
M | 42.81 | 42.795 | 42.825
N | 16.06 | 16.045 | 16.075
Ñ | 0.12 | 0.105 | 0.135
O | 1.38 | 1.365 | 1.395
P | 0.31 | 0.295 | 0.325
Q | 6.02 | 6.005 | 6.035
R | 7.26 | 7.245 | 7.275
S | 0.62 | 0.605 | 0.635
T | 0.44 | 0.425 | 0.455

## CORTE
No. | RESP | Dim | LIM.I | LIM.S
1 | LASER | 44.109 | 44.094 | 44.124
2 | LASER | 11.239 | 11.224 | 11.254
3 | LASER | 42.57 | 42.555 | 42.585
4 | LASER | 9.44 | 9.425 | 9.455
5 | LASER | 0.312 | 0.297 | 0.327
6 | LASER | 0.1 | 0.085 | 0.115
7 | LASER | 0.203 | 0.188 | 0.218
8 | LASER | 0.44 | 0.425 | 0.455