## DOBLEZ
MEDIDA | DIMENSION | LIM. I | LIM. S | VALOR MFG | VoBo | VALOR CAL | VoBo CAL
A | 1.62 | 1.605 | 1.635
B | 4.97 | 4.955 | 4.985
C | 6.25 | 6.235 | 6.265
D | 1.25 | 1.235 | 1.265
E | 4 | 3.985 | 4.015
F | 0.44 | 0.425 | 0.455
G | 3.5 | 3.485 | 3.515
H | 4.91 | 4.895 | 4.925
I | 3.16 | 3.145 | 3.175
J | 6.25 | 6.235 | 6.265
K | 5 | 4.985 | 5.015
L | 1.16 | 1.145 | 1.175
M | 2.91 | 2.895 | 2.925
N | 12 | 11.985 | 12.015
O | 16 | 15.985 | 16.015
P | 0.75 | 0.735 | 0.765
Q | 0.34 | 0.325 | 0.355
R | 0.25 | 0.235 | 0.265
S | 17.44 | 17.425 | 17.455
T | 21.81 | 21.795 | 21.825
W | 3.96 | 3.945 | 3.975
Y | 1.38 | 1.365 | 1.395

## CORTE
No. | RESP | Dim | L.I | L.S
1 | LASER | 18.739 | 18.724 | 18.754
2 | LASER | 23.109 | 23.094 | 23.124
3 | LASER | 21.57 | 21.555 | 21.585
4 | LASER | 16.94 | 16.925 | 16.955
5 | LASER | 0.312 | 0.297 | 0.327
6 | LASER | 0.104 | 0.089 | 0.119