## DOBLEZ
MEDIDA | DIMENCION | LIM. I | LIM. S
A | 1.62 | 1.605 | 1.635
B | 3.72 | 3.705 | 3.735
C | 1.25 | 1.235 | 1.265
D | 6.25 | 6.235 | 6.265
E | 1.25 | 1.235 | 1.265
F | 0.34 | 0.325 | 0.335
G | 4.91 | 4.895 | 4.925
H | 1.25 | 1.235 | 1.265
I | 1.84 | 1.825 | 1.855
J | 1.16 | 1.145 | 1.175
K | 2.91 | 2.895 | 2.925
L | 4 | 3.985 | 4.015
M | 4 | 3.985 | 4.015
N | 12 | 11.985 | 12.015
O | 16 | 15.985 | 16.015
P | 0.44 | 0.425 | 0.455
Q | 3.5 | 3.485 | 3.515
R | 21.81 | 21.795 | 21.825
S | 0.75 | 0.735 | 0.765
T | 12.44 | 12.425 | 12.455
W | 0.25 | 0.235 | 0.265
X | 0.12 | 0.105 | 0.135
Y | 3.96 | 3.945 | 3.975
Z | 1.38 | 1.365 | 1.395

## CORTE
No. | RESP | Dim | L.I | L.S
1 | LASER | 13.739 | 13.724 | 13.754
2 | LASER | 11.94 | 11.925 | 11.955
3 | LASER | 23.109 | 23.094 | 23.124
4 | LASER | 21.57 | 21.555 | 21.585
5 | LASER | 0.312 | 0.297 | 0.327