## DOBLEZ
MEDIDA | DIMENSION | L.I | L.S
A | 2.52 | 2.505 | 2.535
B | 0.38 | 0.365 | 0.395
C | 1.26 | 1.245 | 1.275
D | 2.75 | 2.735 | 2.765
E | 5.13 | 5.115 | 5.145
F | 2.5 | 2.485 | 2.515
G | 19 | 18.985 | 19.015
H | 0.36 | 0.345 | 0.375
I | 6.22 | 6.205 | 6.235
J | 5.5 | 5.485 | 5.515
K | 0.36 | 0.345 | 0.375
L | 0.63 | 0.615 | 0.645
M | 4.91 | 4.895 | 4.925
N | 0.25 | 0.235 | 0.265
Ñ | 1.63 | 1.615 | 1.645
O | 1 | 0.985 | 1.015
P | 1.42 | 1.405 | 1.435
Q | 0.63 | 0.615 | 0.645
R | 0.88 | 0.865 | 0.895
S | 0.02 | 0.005 | 0.035
T | 0.38 | 0.365 | 0.395
U | 0.19 | 0.175 | 0.205

## CORTE
No. | RESP | Dim | LIM.I | LIM.S
1 | LASER | 19 | 18.985 | 19.015
2 | LASER | 17.24 | 17.225 | 17.255
3 | LASER | 7.312 | 7.297 | 7.327
4 | LASER | 6.22 | 6.205 | 6.235
5 | LASER | 0.312 | 0.297 | 0.327
6 | LASER | 0.095 | 0.08 | 0.11
7 | LASER | 0.228 | 0.213 | 0.243
8 | LASER | 4.91 | 4.895 | 4.925
9 | LASER | 5.5 | 5.485 | 5.515