## DOBLEZ
MEDIDA | DIMENSION | LIM. I | LIM. S | VALOR MFG | VoBo MFG | VALOR CAL | VoBo CAL
A | 2.5 | 2.485 | 2.515
B | 5.03 | 5.015 | 5.045
C | 5.5 | 5.485 | 5.515
D | 7.25 | 7.235 | 7.265
E | 8.72 | 8.705 | 8.735
F | 9.97 | 9.955 | 9.985
G | 12.81 | 12.795 | 12.825
H | 13.28 | 13.265 | 13.295
I | 31.22 | 31.205 | 31.235
J | 32.47 | 32.455 | 32.485
K | 40.85 | 40.835 | 40.865
L | 41.31 | 41.295 | 41.325
M | 48.63 | 48.615 | 48.645
N | 49.1 | 49.085 | 49.115
Ñ | 21.81 | 21.795 | 21.825
O | 58.72 | 58.705 | 58.735
P | 76.66 | 76.645 | 76.675
Q | 77.13 | 77.115 | 77.145
R | 79.97 | 79.955 | 79.985
S | 81.22 | 81.205 | 81.235
T | 82.69 | 82.675 | 82.705
U | 84.44 | 84.425 | 84.455
V | 84.91 | 84.895 | 84.925
W | 87.44 | 87.425 | 87.455
X | 89.94 | 89.925 | 89.955
Y | 83.72 | 83.705 | 83.735
Z | 63.72 | 63.705 | 63.735
A1 | 44.97 | 44.955 | 44.985
B1 | 26.22 | 26.205 | 26.235
C1 | 6.22 | 6.205 | 6.235
D1 | 0.5 | 0.485 | 0.515
E1 | 0.38 | 0.365 | 0.395
F1 | 0.25 | 0.235 | 0.265
G1 | 0.75 | 0.735 | 0.765
H1 | 0.34 | 0.325 | 0.355
I1 | 3.91 | 3.895 | 3.925
J1 | 4.75 | 4.735 | 4.765
K1 | 17.06 | 17.045 | 17.075
L1 | 17.91 | 17.895 | 17.925
M1 | 20.58 | 20.565 | 20.595
N1 | 21.56 | 21.545 | 21.575
Ñ1 | 21.81 | 21.795 | 21.825
O1 | 7.95 | 7.935 | 7.965
P1 | 2.8 | 2.785 | 2.815
Q1 | 22.5 | 22.485 | 22.515
R1 | 22.5 | 22.485 | 22.515
S1 | 0.23 | 0.215 | 0.245

## CORTE
No. | RESP | Dim | L.I | L.S
1 | LASER | 22.705 | 22.69 | 22.72
2 | LASER | 21.18 | 21.165 | 21.195
3 | LASER | 89.44 | 89.425 | 89.455
4 | LASER | 91.085 | 91.07 | 91.1
5 | LASER | 0.437 | 0.422 | 0.452
6 | LASER | 0.2 | 0.185 | 0.215
7 | LASER | 0.19 | 0.175 | 0.205
8 | LASER | 0.31 | 0.295 | 0.325