## DOBLEZ
MEDIDA | DIMENSION | LIM. I | LIM. S | VALOR MFG | VoBo MFG | VALOR CAL | VoBo CAL
A | 2.47 | 2.455 | 2.485
B | 3.72 | 3.705 | 3.735
C | 8.72 | 8.705 | 8.735
D | 9.97 | 9.955 | 9.985
E | 12.44 | 12.425 | 12.455
F | 9.97 | 9.955 | 9.985
G | 2.47 | 2.455 | 2.485
H | 0.34 | 0.325 | 0.355
I | 27.58 | 27.565 | 27.595
J | 28.81 | 28.795 | 28.825
K | 0.23 | 0.215 | 0.245
L | 1.7 | 1.685 | 1.715
M | 2.8 | 2.785 | 2.815
N | 0.5 | 0.485 | 0.515
O | 0.38 | 0.365 | 0.395
P | 0.25 | 0.235 | 0.265
Q | 0.75 | 0.735 | 0.765

## CORTE
NO. | RESP | Dim | L.I | L.S
1 | LASER | 13.585 | 13.57 | 13.6
2 | LASER | 11.94 | 11.925 | 11.955
3 | LASER | 29.705 | 29.69 | 29.72
4 | LASER | 28.18 | 28.165 | 28.195
5 | LASER | 0.19 | 0.175 | 0.205
6 | LASER | 0.312 | 0.297 | 0.327