## DOBLEZ
MEDIDA | DIMENSION | LIM. I | LIM. S
A | 3.72 | 3.705 | 3.735
B | 14.94 | 14.925 | 14.955
C | 3.72 | 3.705 | 3.735
D | 9.46 | 9.445 | 9.475
E | 1.25 | 1.235 | 1.265
F | 1.23 | 1.215 | 1.245
G | 4.23 | 4.215 | 4.245
H | 30.41 | 30.395 | 30.425
I | 18.94 | 18.925 | 18.955
J | 0.34 | 0.325 | 0.355
K | 42.81 | 42.795 | 42.825
L | 0.75 | 0.735 | 0.765
M | 0.25 | 0.235 | 0.265
N | 0.38 | 0.365 | 0.395
Ñ | 0.5 | 0.485 | 0.515
O | 2.95 | 2.935 | 2.965
P | 2.8 | 2.785 | 2.815
Q | 0.23 | 0.215 | 0.245
R | 3.44 | 3.425 | 3.455
S | 4.62 | 4.605 | 4.635
T | 3.6 | 3.585 | 3.615
U | 4.3 | 4.285 | 4.315
V | 1.72 | 1.705 | 1.735
W | 2.31 | 2.295 | 2.325
X | 3 | 2.985 | 3.015
Y | 8.9 | 8.885 | 8.915
Z | 3.8 | 3.785 | 3.815
A1 | 9.81 | 9.795 | 9.825

## CORTE
No. | RESP | Dim | LIM.I | LIM.S
1 | LASER | 16.085 | 16.07 | 16.1
2 | LASER | 43.705 | 43.69 | 43.72
3 | LASER | 3.63 | 3.615 | 3.645
4 | LASER | 0.19 | 0.175 | 0.205
5 | LASER | 5.47 | 5.455 | 5.485
6 | LASER | 7.36 | 7.345 | 7.375
7 | LASER | 8.9 | 8.885 | 8.915
8 | LASER | 3.8 | 3.785 | 3.815
9 | LASER | 3.6 | 3.585 | 3.615
10 | LASER | 4.3 | 4.285 | 4.315
11 | LASER | 0.25 | 0.235 | 0.265
12 | LASER | 0.203 | 0.188 | 0.218
13 | LASER | 0.312 | 0.297 | 0.327