## DOBLEZ
MEDIDA | DIMENSION | L.I | L.S
A | 3.72 | 3.705 | 3.735
B | 0.34 | 0.325 | 0.355
C | 14.94 | 14.925 | 14.955
D | 3.72 | 3.705 | 3.735
E | 4.41 | 4.395 | 4.425
F | 3 | 2.985 | 3.015
G | 2.47 | 2.455 | 2.485
H | 1.25 | 1.235 | 1.265
I | 35.41 | 35.395 | 35.425
J | 3.79 | 3.775 | 3.805
K | 23.94 | 23.925 | 23.955
L | 14.46 | 14.445 | 14.475
M | 42.81 | 42.795 | 42.825
N | 0.75 | 0.735 | 0.765
Ñ | 0.25 | 0.235 | 0.265
O | 0.38 | 0.365 | 0.395
P | 0.5 | 0.485 | 0.515
Q | 1.23 | 1.215 | 1.245
R | 2.8 | 2.785 | 2.815
S | 0.23 | 0.215 | 0.245
T | 2.95 | 2.935 | 2.965
U | 3 | 2.985 | 3.015
V | 8.9 | 8.885 | 8.915
W | 3.8 | 3.785 | 3.815

## CORTE
No. | RESP | Dim | LIM.I | LIM.S
1 | LASER | 16.085 | 16.07 | 16.1
2 | LASER | 43.705 | 43.69 | 43.72
3 | LASER | 0.88 | 0.865 | 0.895
4 | LASER | 3.63 | 3.615 | 3.645
5 | LASER | 5.47 | 5.455 | 5.485
6 | LASER | 7.36 | 7.345 | 7.375
7 | LASER | 8.9 | 8.885 | 8.915
8 | LASER | 3.8 | 3.785 | 3.815
9 | LASER | 0.19 | 0.175 | 0.205
10 | LASER | 0.2 | 0.185 | 0.215
11 | LASER | 0.25 | 0.235 | 0.265
12 | LASER | 42.18 | 42.165 | 42.195
13 | LASER | 14.44 | 14.425 | 14.455