## DOBLEZ
MEDIDA | DIMENSION | L.I | L.S | VALOR MFG | VoBo MFG | VALOR CAL | VoBo CAL
A | 0.34 | 0.325 | 0.355
B | 3.72 | 3.705 | 3.735
C | 14.94 | 14.925 | 14.955
D | 3.72 | 3.705 | 3.735
E | 3 | 2.985 | 3.015
F | 2.47 | 2.455 | 2.485
G | 3.63 | 3.615 | 3.645
H | 3.72 | 3.705 | 3.735
I | 1.25 | 1.235 | 1.265
J | 1.23 | 1.215 | 1.245
K | 35.41 | 35.395 | 35.425
L | 14.43 | 14.415 | 14.445
M | 0.75 | 0.735 | 0.765
N | 0.25 | 0.235 | 0.265
Ñ | 42.81 | 42.795 | 42.825
O | 0.38 | 0.365 | 0.395
P | 0.5 | 0.485 | 0.515
Q | 2.95 | 2.935 | 2.965
R | 2.8 | 2.785 | 2.815
S | 0.23 | 0.215 | 0.245
T | 9.81 | 9.795 | 9.825
U | 3.8 | 3.785 | 3.815
V | 8.9 | 8.885 | 8.915
W | 3 | 2.985 | 3.015

## CORTE
NO. | RESP | Dim | L.I | L.S
1 | LASER | 16.085 | 16.07 | 16.1
2 | LASER | 14.44 | 14.425 | 14.455
3 | LASER | 43.705 | 43.69 | 43.72
4 | LASER | 42.18 | 42.165 | 42.195
5 | LASER | 0.88 | 0.865 | 0.895
6 | LASER | 8.9 | 8.885 | 8.915
7 | LASER | 3.8 | 3.785 | 3.815
8 | LASER | 3.63 | 3.615 | 3.645
9 | LASER | 0.25 | 0.235 | 0.265
10 | LASER | 0.31 | 0.295 | 0.325
11 | LASER | 0.19 | 0.175 | 0.205