## DOBLEZ
MEDIDA | DIMENSION | L.I | L.S
A | 1.23 | 1.215 | 1.245
B | 3 | 2.985 | 3.015
C | 3.72 | 3.705 | 3.735
D | 1.25 | 1.235 | 1.265
E | 3.72 | 3.705 | 3.735
F | 1.25 | 1.235 | 1.265
G | 0.34 | 0.325 | 0.355
H | 3.72 | 3.705 | 3.735
I | 3.72 | 3.705 | 3.735
J | 18.41 | 18.395 | 18.425
K | 2 | 1.985 | 2.015
L | 8.41 | 8.395 | 8.425
M | 0.5 | 0.485 | 0.515
N | 0.38 | 0.365 | 0.395
Ñ | 42.81 | 42.795 | 42.825
O | 0.25 | 0.235 | 0.265
P | 0.75 | 0.735 | 0.765
Q | 2.95 | 2.935 | 2.965
R | 2.8 | 2.785 | 2.815
S | 0.23 | 0.215 | 0.245
T | 19.94 | 19.925 | 19.955

## CORTE
No. | RESP | Dim | L.I. | L.S.
1 | LASER | 43.708 | 43.693 | 43.723
2 | LASER | 21.088 | 21.073 | 21.103
3 | LASER | 42.18 | 42.165 | 42.195
4 | LASER | 19.44 | 19.425 | 19.455
5 | LASER | 0.2 | 0.185 | 0.215
6 | LASER | 0.38 | 0.365 | 0.395
7 | LASER | 0.88 | 0.865 | 0.895
8 | LASER | 0.19 | 0.175 | 0.205