## DOBLEZ
MEDIDA | DIMENSION | L.I | L.S
A | 2.47 | 2.455 | 2.485
B | 3.72 | 3.705 | 3.735
C | 8.72 | 8.705 | 8.735
D | 9.97 | 9.955 | 9.985
E | 28.81 | 28.795 | 28.825
F | 12.44 | 12.425 | 12.455
G | 9.47 | 9.455 | 9.485
H | 6.22 | 6.205 | 6.235
I | 2.47 | 2.455 | 2.485
J | 0.34 | 0.325 | 0.355
K | 6.22 | 6.205 | 6.235
L | 12.91 | 12.895 | 12.925
M | 15.91 | 15.895 | 15.925
N | 18.91 | 18.895 | 18.925
Ñ | 27.58 | 27.565 | 27.595
O | 28.81 | 28.795 | 28.825
P | 0.5 | 0.485 | 0.515
Q | 0.38 | 0.365 | 0.395
R | 0.25 | 0.235 | 0.265
S | 0.75 | 0.735 | 0.765
T | 0.23 | 0.215 | 0.245
U | 1.7 | 1.685 | 1.715
V | 2.8 | 2.785 | 2.815
W | 0.5 | 0.485 | 0.515

## CORTE
No. | RESP | Dim | LIM.I | LIM.S
1 | LASER | 13.653 | 13.638 | 13.668
2 | LASER | 11.94 | 11.925 | 11.955
3 | LASER | 28.18 | 28.165 | 28.195
4 | LASER | 29.773 | 29.758 | 29.788
5 | LASER | 12.44 | 12.425 | 12.455
6 | LASER | 0.88 | 0.865 | 0.895
7 | LASER | 0.2 | 0.185 | 0.215
8 | LASER | 0.19 | 0.175 | 0.205