## DOBLEZ
MEDIDA | DIMENSION | L.I | L.S
A | 3.72 | 3.705 | 3.735
B | 1.25 | 1.235 | 1.265
C | 1.25 | 1.235 | 1.265
D | 3.72 | 3.705 | 3.735
E | 1.23 | 1.215 | 1.245
F | 14.85 | 14.835 | 14.865
G | 3.72 | 3.705 | 3.735
H | 9.94 | 9.925 | 9.955
I | 3.72 | 3.705 | 3.735
J | 19.94 | 19.925 | 19.955
K | 0.25 | 0.235 | 0.265
L | 2.95 | 2.935 | 2.965
M | 2.8 | 2.785 | 2.815
N | 0.23 | 0.215 | 0.245
Ñ | 34.81 | 34.795 | 34.825
O | 0.5 | 0.485 | 0.515
P | 0.25 | 0.235 | 0.265
Q | 0.75 | 0.735 | 0.765

## CORTE
No. | RESP | Dim | L.I. | L.S.
1 | LASER | 35.792 | 35.777 | 35.807
2 | LASER | 21.172 | 21.157 | 21.187
3 | LASER | 34.31 | 34.295 | 34.325
4 | LASER | 19.44 | 19.425 | 19.455
5 | LASER | 0.312 | 0.297 | 0.327
6 | LASER | 0.19 | 0.175 | 0.205
7 | LASER | 0.218 | 0.203 | 0.233