## DOBLEZ
MEDIDA | DIMENSION | L.I | L.S
A | 0.34 | 0.325 | 0.355
B | 6.41 | 6.395 | 6.425
C | 6.91 | 6.895 | 6.925
D | 11.41 | 11.395 | 11.425
E | 14.41 | 14.395 | 14.425
F | 16.91 | 16.895 | 16.925
G | 17.41 | 17.395 | 17.425
H | 21.91 | 21.895 | 21.925
I | 22.41 | 22.395 | 22.425
J | 27.58 | 27.565 | 27.595
K | 28.81 | 28.795 | 28.825
L | 6.22 | 6.205 | 6.235
M | 7.47 | 7.455 | 7.485
N | 26.22 | 26.205 | 26.235
Ñ | 27.47 | 27.455 | 27.485
O | 47.47 | 47.455 | 47.485
P | 48.72 | 48.705 | 48.735
Q | 67.47 | 67.455 | 67.485
R | 68.72 | 68.705 | 68.735
S | 74.94 | 74.925 | 74.955
T | 69.97 | 69.955 | 69.985
U | 53.72 | 53.705 | 53.735
V | 37.47 | 37.455 | 37.485
W | 21.22 | 21.205 | 21.235
X | 4.97 | 4.955 | 4.985
Y | 5.25 | 5.235 | 5.265
Z | 5.59 | 5.575 | 5.605
A1 | 23.22 | 23.205 | 23.235
B1 | 17.97 | 17.955 | 17.985
C1 | 44.05 | 44.035 | 44.065
D1 | 45.47 | 45.455 | 45.485
E1 | 49.47 | 49.455 | 49.485
F1 | 52.47 | 52.455 | 52.485
G1 | 56.47 | 56.455 | 56.485
H1 | 57.9 | 57.885 | 57.915
I1 | 0.5 | 0.485 | 0.515
J1 | 0.38 | 0.365 | 0.395
K1 | 0.25 | 0.235 | 0.265
L1 | 0.75 | 0.735 | 0.765
M1 | 5.45 | 5.435 | 5.465
N1 | 20 | 19.985 | 20.015
Ñ1 | 2.8 | 2.785 | 2.815
O1 | 0.23 | 0.215 | 0.245

## CORTE
No. | RESP | Dim | L.I. | L.S.
1 | LASER | 76.088 | 76.073 | 76.103
2 | LASER | 29.708 | 29.693 | 29.723
3 | LASER | 74.44 | 74.425 | 74.455
4 | LASER | 28.18 | 28.165 | 28.195
5 | LASER | 17.63 | 17.615 | 17.645
6 | LASER | 13.85 | 13.835 | 13.865
7 | LASER | 5.38 | 5.365 | 5.395
8 | LASER | 2.32 | 2.305 | 2.335
9 | LASER | 0.19 | 0.175 | 0.205
10 | LASER | 0.88 | 0.865 | 0.895
11 | LASER | 0.625 | 0.61 | 0.64
12 | LASER | 0.22 | 0.205 | 0.235
13 | LASER | 0.2 | 0.185 | 0.215
14 | LASER | 0.25 | 0.235 | 0.265