## DOBLEZ
MEDIDA | DIMENSION | L.I | L.S
A | 0.34 | 0.325 | 0.355
B | 3.72 | 3.705 | 3.735
C | 6 | 5.985 | 6.015
D | 3.72 | 3.705 | 3.735
E | 15.41 | 15.395 | 15.425
F | 3 | 2.985 | 3.015
G | 3.72 | 3.705 | 3.735
H | 1.25 | 1.235 | 1.265
I | 3.72 | 3.705 | 3.735
J | 19.94 | 19.925 | 19.955
K | 1.23 | 1.215 | 1.245
L | 12.44 | 12.425 | 12.455
M | 0.75 | 0.735 | 0.765
N | 0.25 | 0.235 | 0.265
Ñ | 34.81 | 34.795 | 34.825
O | 0.38 | 0.365 | 0.395
P | 0.5 | 0.485 | 0.515
Q | 0.23 | 0.215 | 0.245
R | 2.95 | 2.935 | 2.965
S | 2.8 | 2.785 | 2.815
T | 2 | 1.985 | 2.015
U | 5.41 | 5.395 | 5.425
V | 0.23 | 0.215 | 0.245

## CORTE
No. | RESP | Dim | L.I. | L.S.
1 | LASER | 35.708 | 35.693 | 35.723
2 | LASER | 21.088 | 21.073 | 21.103
3 | LASER | 19.44 | 19.425 | 19.455
4 | LASER | 0.88 | 0.865 | 0.895
5 | LASER | 0.38 | 0.365 | 0.395
6 | LASER | 0.2 | 0.185 | 0.215
7 | LASER | 0.19 | 0.175 | 0.205
8 | LASER | 5.38 | 5.365 | 5.395
9 | LASER | 2.32 | 2.305 | 2.335