## DOBLEZ
MEDIDA | DIMENSION | LIM. I | LIM. S
A | 7.44 | 7.425 | 7.455
B | 2.56 | 2.545 | 2.575
C | 1.88 | 1.865 | 1.895
D | 0.34 | 0.325 | 0.355
E | 5.41 | 5.395 | 5.425
F | 18 | 17.985 | 18.015
G | 2.47 | 2.455 | 2.485
H | 29.94 | 29.925 | 29.955
I | 0.75 | 0.735 | 0.765
J | 0.25 | 0.235 | 0.265
K | 28.81 | 28.795 | 21.825
L | 6.02 | 6.005 | 6.035
M | 7.26 | 7.245 | 7.275
N | 0.62 | 0.605 | 0.635
O | 0.44 | 0.425 | 0.455
P | 0.12 | 0.105 | 0.135

## CORTE
No. | RESP | Dim | L.I | L.S
1 | LASER | 30.109 | 30.094 | 30.124
2 | LASER | 31.224 | 31.209 | 31.239
3 | LASER | 0.312 | 0.297 | 0.327
4 | LASER | 0.44 | 0.425 | 0.455
5 | LASER | 0.2 | 0.185 | 0.215