## DOBLEZ
MEDIDA | DIMENSION | LIM.I | LIM.S
A | 2.56 | 2.545 | 2.575
B | 0.34 | 0.325 | 0.355
C | 8.52 | 8.505 | 8.535
D | 17.78 | 17.765 | 17.795
E | 27.04 | 27.025 | 27.055
F | 8.4 | 8.385 | 8.415
G | 2.47 | 2.455 | 2.485
H | 12.5 | 12.485 | 12.515
I | 2.47 | 2.455 | 2.485
J | 2.06 | 2.045 | 2.075
K | 7 | 6.985 | 7.015
L | 26 | 25.985 | 26.015
M | 29.94 | 29.925 | 29.955
N | 0.75 | 0.735 | 0.765
Ñ | 0.25 | 0.235 | 0.265
O | 0.15 | 0.135 | 0.165
P | 42.81 | 42.795 | 42.825
Q | 7.26 | 7.245 | 7.275
R | 0.44 | 0.425 | 0.455
S | 6.02 | 6.005 | 6.035
T | 0.62 | 0.605 | 0.635

## CORTE
No. | RESP | Dim | LIM.I | LIM.S
1 | LASER | 44.059 | 44.044 | 44.074
2 | LASER | 29.44 | 29.425 | 29.455
3 | LASER | 42.51 | 42.495 | 42.525
4 | LASER | 31.189 | 31.174 | 31.204
5 | LASER | 0.312 | 0.297 | 0.327
6 | LASER | 0.2 | 0.185 | 0.215
7 | LASER | 0.44 | 0.425 | 0.455