## DOBLEZ
MEDIDA | DIMENSION | L.I | L.S
A | 2.63 | 2.615 | 2.645
B | 5 | 4.985 | 5.015
C | 2.63 | 2.615 | 2.645
D | 2.5 | 2.485 | 2.515
E | 4.03 | 4.015 | 4.045
F | 1.5 | 1.485 | 1.515
G | 3 | 2.985 | 3.015
H | 3 | 2.985 | 3.015
I | 1.5 | 1.485 | 1.515
J | 0.47 | 0.455 | 0.485
K | 7.78 | 7.765 | 7.795
L | 15.09 | 15.075 | 15.105
M | 16.47 | 16.455 | 16.485
N | 16.97 | 16.955 | 16.985
Ñ | 0.12 | 0.105 | 0.135
O | 0.63 | 0.615 | 0.645
P | 10 | 9.985 | 10.015

## CORTE
No. | RESP | Dim | L.I. | L.S.
1 | LASER | 17.499 | 17.484 | 17.514
2 | LASER | 11.059 | 11.044 | 11.074
3 | LASER | 5.38 | 5.365 | 5.395
4 | LASER | 2.32 | 2.305 | 2.335
5 | LASER | 0.22 | 0.205 | 0.235
6 | LASER | 0.31 | 0.295 | 0.325
7 | LASER | 0.88 | 0.865 | 0.895
8 | LASER | 0.19 | 0.175 | 0.205