## DOBLEZ
MEDIDA | DIMENSION | LIM. I | LIM. S
A | 2 | 1.985 | 2.015
B | 0.34 | 0.325 | 0.355
C | 2.04 | 2.025 | 2.055
D | 12.54 | 12.525 | 12.555
E | 23.04 | 23.025 | 23.055
F | 2.47 | 2.455 | 2.485
G | 3.75 | 3.735 | 3.765
H | 7.44 | 7.425 | 7.455
I | 0.75 | 0.735 | 0.765
J | 0.25 | 0.235 | 0.265
K | 34.81 | 34.795 | 34.825
L | 12.06 | 12.045 | 12.075
M | 9.74 | 9.725 | 9.755
N | 0.62 | 0.605 | 0.635
O | 4.78 | 4.765 | 4.795
P | 0.44 | 0.425 | 0.455
Q | 0.12 | 0.105 | 0.135

## CORTE
No. | RESP | Dim | L.I | L.S
1 | LASER | 8.739 | 8.724 | 8.754
2 | LASER | 6.94 | 6.925 | 6.955
3 | LASER | 36.109 | 36.094 | 36.124
4 | LASER | 34.564 | 34.549 | 34.579
5 | LASER | 0.31 | 0.295 | 0.325