## DOBLEZ
MEDIDA | DIMENSION | L.I | L.S
A | 1.23 | 1.215 | 1.245
B | 3.74 | 3.725 | 3.755
C | 4.99 | 4.975 | 5.005
D | 5.97 | 5.955 | 5.985
E | 8.97 | 8.955 | 8.985
F | 9.95 | 9.935 | 9.965
G | 11.2 | 11.185 | 11.215
H | 14.94 | 14.925 | 14.955
I | 12.47 | 12.455 | 12.485
J | 2.47 | 2.455 | 2.485
K | 28.47 | 28.455 | 28.485
L | 15.91 | 15.895 | 15.925
M | 12.91 | 12.895 | 12.925
N | 0.5 | 0.485 | 0.515
Ñ | 0.25 | 0.235 | 0.265
O | 28.56 | 28.545 | 28.575
P | 28.81 | 28.795 | 28.825
Q | 0.75 | 0.735 | 0.765
R | 0.25 | 0.235 | 0.265
S | 2.97 | 2.955 | 2.985
T | 5.77 | 5.755 | 5.785
U | 9.17 | 9.155 | 9.185
V | 11.97 | 11.955 | 11.985
W | 14.67 | 14.655 | 14.685
X | 0.23 | 0.215 | 0.245

## CORTE
No. | RESP | Dim | L.I. | L.S.
1 | LASER | 29.708 | 29.693 | 29.723
2 | LASER | 16.088 | 16.073 | 16.103
3 | LASER | 28.31 | 28.295 | 28.325
4 | LASER | 14.44 | 14.425 | 14.455
5 | LASER | 0.2 | 0.185 | 0.215
6 | LASER | 0.88 | 0.865 | 0.895
7 | LASER | 0.19 | 0.175 | 0.205