## DOBLEZ
MEDIDA | DIMENSION | LIM. I | LIM. S
A | 0.38 | 0.365 | 0.395
B | 3.73 | 3.715 | 3.745
C | 16.22 | 16.205 | 16.235
D | 8.11 | 8.095 | 8.125
E | 18.63 | 18.615 | 18.645
F | 19 | 18.985 | 19.015
G | 17.25 | 17.235 | 17.265
H | 0.63 | 0.615 | 0.645
I | 0.88 | 0.865 | 0.895
J | 0.38 | 0.365 | 0.395
K | 0.016 | 0.001 | 0.031
L | 0.16 | 0.145 | 0.175
M | 3.14 | 3.125 | 3.155
N | 1.57 | 1.555 | 1.585
Ñ | 0.91 | 0.895 | 0.925
O | 1.81 | 1.795 | 1.825
P | 3.5 | 3.485 | 3.515

## CORTE
No. | RESP | Dim | L.I | L.S
1 | LASER | 17.279 | 17.264 | 17.294
2 | LASER | 16.22 | 16.205 | 16.235
3 | LASER | 19 | 18.985 | 19.015
4 | LASER | 17.25 | 17.235 | 17.265
5 | LASER | 2.88 | 2.865 | 2.895
6 | LASER | 0.14 | 0.125 | 0.155
7 | LASER | 0.312 | 0.297 | 0.327