## DOBLEZ
MEDIDA | DIMENSION | LIM. I | LIM. S | VALOR MFG | VoBo | VALOR CAL | VoBo CAL
A | 2.98 | 2.965 | 2.995
B | 0.38 | 0.365 | 0.395
C | 1.26 | 1.245 | 1.275
D | 2.75 | 2.735 | 2.765
E | 2.5 | 2.485 | 2.515
F | 19 | 18.985 | 19.015
G | 0.36 | 0.345 | 0.375
H | 6.22 | 6.205 | 6.235
I | 0.36 | 0.345 | 0.375
J | 10.63 | 10.615 | 10.645
K | 5.5 | 5.485 | 5.515
L | 1.13 | 1.115 | 1.145
M | 2.55 | 2.535 | 2.565
N | 7.5 | 7.485 | 7.515
Ñ | 5.3 | 5.285 | 5.315
O | 0.63 | 0.615 | 0.645
P | 0.88 | 0.865 | 0.895

## CORTE
No. | RESP | Dim | L.I | L.S
1 | LASER | 19 | 18.985 | 19.015
2 | LASER | 7.279 | 7.264 | 7.294
3 | LASER | 4.91 | 4.895 | 4.925
4 | LASER | 5.5 | 5.485 | 5.515
5 | LASER | 0.31 | 0.295 | 0.325
6 | LASER | 0.095 | 0.08 | 0.11
7 | LASER | 0.22 | 0.205 | 0.235