## DOBLEZ
MEDIDA | DIMENSION | L.I. | L.S
A | 1.144 | 1.129 | 1.159
B | 4.031 | 4.016 | 4.046
C | 4.19 | 4.175 | 4.205
D | 1.94 | 1.925 | 1.955
E | 14 | 13.985 | 14.015
F | 15 | 14.985 | 15.015
G | 11.19 | 11.175 | 11.205
H | 0.31 | 0.295 | 0.325
I | 2.5 | 2.485 | 2.515
J | 0.89 | 0.875 | 0.905
K | 2.75 | 2.735 | 2.765
L | 1.5 | 1.485 | 1.515
M | 1.25 | 1.235 | 1.265
N | 0.17 | 0.155 | 0.185
Ñ | 15 | 14.985 | 15.015
O | 22.375 | 22.36 | 22.39
P | 2.78 | 2.765 | 2.795
Q | 1.19 | 1.175 | 1.205
R | 31.875 | 31.86 | 31.89
S | 0.66 | 0.645 | 0.675
T | 2.062 | 2.047 | 2.077
U | 2.68 | 2.665 | 2.695
V | 15 | 14.985 | 15.015
W | 0.535 | 0.52 | 0.55
X | 0.1 | 0.085 | 0.115
Y | 0.75 | 0.735 | 0.765
Z | 0.65 | 0.635 | 0.665
A1 | 0.5 | 0.485 | 0.515
B1 | 3.5 | 3.485 | 3.515
C1 | 2.61 | 2.595 | 2.625
D1 | 0.75 | 0.735 | 0.765

## CORTE
No | Resp | Dim | L.I | L.S
1 | LASER | 33.068 | 33.053 | 33.083
2 | LASER | 23.33 | 23.315 | 23.345
3 | LASER | 29.622 | 29.607 | 29.637
4 | LASER | 16.27 | 16.255 | 16.285
5 | LASER | 0.19 | 0.175 | 0.205
6 | LASER | 0.095 | 0.08 | 0.11
7 | LASER | 0.313 | 0.298 | 0.328
8 | LASER | 0.218 | 0.203 | 0.233
9 | LASER | 0.88 | 0.865 | 0.895